## KM
1. NDRange | 32
Kernel | Note | ALUTs | Registers | Logic | DSP blocks | Memory bits | RAM blocks | Actual clock freq(MHz) | Kernel-Fpga(ms) | Cycle
baseline_no_lmem |  | 59119 | 76790 | 47,208 / 427,200 ( 11 % ) | 6 / 1,518 ( < 1 % ) | 3,000,848 / 55,562,240 ( 5 % ) | 344 / 2,713 ( 13 % ) | 312.5 | 85.799 | 26812187.5
baseline | use local memory for cluster[128*8] | 60786 | 79392 | 48,105 / 427,200 ( 11 % ) | 5 / 1,518 ( < 1 % ) | 2,489,872 / 55,562,240 ( 4 % ) | 328 / 2,713 ( 12 % ) | 356.25 | 79.291 | 28247418.75
rm_for | use local memory for cluster[128*8]; remove unused for-loop | 59268 | 75671 | 46,929 / 427,200 ( 11 % ) | 5 / 1,518 ( < 1 % ) | 2,462,736 / 55,562,240 ( 4 % ) | 324 / 2,713 ( 12 % ) | 360 | 78.705 | 28333800
ul8-1 | use local memory for cluster[128*8] | 61320 | 88685 | 51,267 / 427,200 ( 12 % ) | 33 / 1,518 ( 2 % ) | 4,900,176 / 55,562,240 ( 9 % ) | 481 / 2,713 ( 18 % ) | 290.625 | 37.68 | 10950750
ul1-16 | idem | 132410 | 227162 | 109,006 / 427,200 ( 26 % ) | 80 / 1,518 ( 5 % ) | 11,609,360 / 55,562,240 ( 21 % ) | 1,055 / 2,713 ( 39 % ) | 254.1667 | 14.697 | 3735487.5
ul1-32 | idem | 272369 | 508992 | 225,487 / 427,200 ( 53 % ) | 160 / 1,518 ( 11 % ) | 23,999,248 / 55,562,240 ( 43 % | 2,231 / 2,713 ( 82 % ) | 233.3333 | 13.034 | 3041266.6667
ul8-8 | idem | 154666 | 301492 | 136,389 / 427,200 ( 32 % ) | 264 / 1,518 ( 17 % ) | 18,452,240 / 55,562,240 ( 33 % ) | 1,881 / 2,713 ( 69 % ) | 229.1667 | 9.548 | 2188083.3333
ul8-10 | idem | 186862 | 371985 | 165,308 / 427,200 ( 39 % ) | 330 / 1,518 ( 22 % ) | 24,087,952 / 55,562,240 ( 43 % ) | 2,323 / 2,713 ( 86 % ) | 200 | 10.119 | 2023800
ul4-16 | idem | 193960 | 383907 | 170,658 / 427,200 ( 40 % ) | 272 / 1,518 ( 18 % ) | 22,769,488 / 55,562,240 ( 41 % ) | 2,087 / 2,713 ( 77 % ) | 234.375 | 11.903 | 2789765.625
cu2 | idem | 63131 | 84141 | 50,229 / 427,200 ( 12 % ) | 10 / 1,518 ( < 1 % ) | 3,907,600 / 55,562,240 ( 7 % ) | 385 / 2,713 ( 14 % ) | 340 | 42.845 | 14567300
cu4 | idem | 80744 | 109871 | 63,033 / 427,200 ( 15 % ) | 20 / 1,518 ( 1 % ) | 4,638,224 / 55,562,240 ( 8 % ) | 481 / 2,713 ( 18 % ) | 320.8333 | 22.075 | 7082395.8333
cu6 | idem | 97680 | 136141 | 75,279 / 427,200 ( 18 % ) | 30 / 1,518 ( 2 % ) | 5,372,944 / 55,562,240 ( 10 % ) | 577 / 2,713 ( 21 % ) | 290 | 17.526 | 5082540
cu8 | idem | 114440 | 162144 | 87,396 / 427,200 ( 20 % ) | 40 / 1,518 ( 3 % ) | 6,103,056 / 55,562,240 ( 11 % ) | 673 / 2,713 ( 25 % ) | 236.6667 | 16.752 | 3964640
cu16 | idem | 181769 | 266172 | 135,793 / 427,200 ( 32 % ) | 80 / 1,518 ( 5 % ) | 9,032,208 / 55,562,240 ( 16 % ) | 1,057 / 2,713 ( 39 % ) | 214.5833 | 13.524 | 2902025
ul8-1-1_cu2 | idem | 75562 | 119737 | 63,572 / 427,200 ( 15 % ) | 66 / 1,518 ( 4 % ) | 6,626,448 / 55,562,240 ( 12 % ) | 673 / 2,713 ( 25 % ) | 250 | 37.763 | 9440750
ul8-1-1_cu4 | idem | 103983 | 181363 | 88,531 / 427,200 ( 21 % ) | 132 / 1,518 ( 9 % ) | 10,074,384 / 55,562,240 ( 18 % ) | 1,057 / 2,713 ( 39 % ) | 235.4167 | 28.065 | 6606968.75
ul8-4-1_cu2 | idem | 146009 | 286838 | 129,807 / 427,200 ( 30 % ) | 264 / 1,518 ( 17 % ) | 17,799,568 / 55,562,240 ( 32 % ) | 1,769 / 2,713 ( 65 % ) | 200 | 13.214 | 2642800
ul8-4-1_cu3 | idem | 245554 | 400827 | 197,848 / 427,200 ( 46 % ) | 396 / 1,518 ( 26 % ) | 19,052,304 / 55,562,240 ( 34 % ) | 2,197 / 2,713 ( 81 % ) | 216.6667 | 11.061 | 2396550
pmem | use local memory for cluster[128*8]; use private memory for feature[8]; remove unused for-loop | 59704 | 76964 | 48,214 / 427,200 ( 11 % ) | 3 / 1,518 ( < 1 % ) | 3,455,504 / 55,562,240 ( 6 % ) | 415 / 2,713 ( 15 % ) | 337.5 | 77.881 | 26284837.5
pmem_ul8-8 | idem | 121369 | 248104 | 110,837 / 427,200 ( 26 % ) | 136 / 1,518 ( 9 % ) | 6,190,288 / 55,562,240 ( 11 % ) | 757 / 2,713 ( 28 % ) | 280 | 1.677 | 469560
pmem_ul8-16 | idem | 200182 | 452729 | 187,807 / 427,200 ( 44 % ) | 272 / 1,518 ( 18 % ) | 10,881,872 / 55,562,240 ( 20 % ) | 1,150 / 2,713 ( 42 % ) | 260 | 1.167 | 303420
pmem_ul8-20 | idem | 230214 | 560663 | 219,839 / 427,200 ( 51 % ) | 340 / 1,518 ( 22 % ) | 14,567,372 / 55,562,240 ( 26 % ) | 1,707 / 2,713 ( 63 % ) | 255.5556 | 1.159 | 296188.8889
pmem_ul8-8_cu2 | idem | 196613 | 438644 | 182,280 / 427,200 ( 43 % ) | 272 / 1,518 ( 18 % ) | 9,206,672 / 55,562,240 ( 17 % ) | 1,225 / 2,713 ( 45 % ) | 271.875 | 0.938 | 255018.75
pmem_ul8-12_cu2 | idem | 252417 | 631365 | 243,508 / 427,200 ( 57 % ) | 408 / 1,518 ( 27 % ) | 13,847,944 / 55,562,240 ( 25 % ) | 2,051 / 2,713 ( 76 % ) | 230 | 0.847 | 194810
pmem_transpose_ul8-1 | use local memory for cluster[128*8]; use private memory for feature[8]; remove unused for-loop; transpose feature[25600*8] | 62095 | 88485 | 51,193 / 427,200 ( 12 % ) | 19 / 1,518 ( 1 % ) | 2,875,792 / 55,562,240 ( 5 % ) | 360 / 2,713 ( 13 % ) | 297.5 | 11.212 | 3335570
pmem_transpose_ul8-4 | idem | 83186 | 151188 | 73,695 / 427,200 ( 17 % ) | 70 / 1,518 ( 5 % ) | 4,064,976 / 55,562,240 ( 7 % ) | 466 / 2,713 ( 17 % ) | 292.5 | 2.984 | 872820
pmem_transpose_ul8-8 | idem | 121846 | 248703 | 110,518 / 427,200 ( 26 % ) | 138 / 1,518 ( 9 % ) | 5,282,832 / 55,562,240 ( 10 % ) | 668 / 2,713 ( 25 % ) | 278.125 | 1.672 | 465025
pmem_transpose_ul8-12_cu2 | idem | 243206 | 616438 | 236,145 / 427,200 ( 55 % ) | 412 / 1,518 ( 27 % ) | 14,130,064 / 55,562,240 ( 25 % ) | 1,869 / 2,713 ( 69 % ) | 270.8333 | 0.754 | 204208.3333
pmem_transpose_ul8-8_cu3 | idem | 238149 | 599374 | 229,959 / 427,200 ( 54 % ) | 414 / 1,518 ( 27 % ) | 13,074,256 / 55,562,240 ( 24 % ) | 1,879 / 2,713 ( 69 % ) | 250 | 0.747 | 186750
pmem_transpose_ul8-8_simd2 | idem | 161920 | 400519 | 162,458 / 427,200 ( 38 % ) | 268 / 1,518 ( 18 % ) | 268 / 1,518 ( 18 % ) | 1,123 / 2,713 ( 41 % ) | 260.4167 | 0.961 | 250260.4167
pmem_transpose_ul8-8_simd2_cu2 | idem | 243160 | 716016 | 261,325 / 427,200 ( 61 % ) | 536 / 1,518 ( 35 % ) | 19,605,896 / 55,562,240 ( 35 % ) | 2,435 / 2,713 ( 90 % ) | 256.25 | 0.581 | 148881.25
pmem_transpose_ul8-8_simd4 | idem | 260284 | 684859 | 257,029 / 427,200 ( 60 % ) | 528 / 1,518 ( 35 % ) | 17,894,856 / 55,562,240 ( 32 % ) | 2,367 / 2,713 ( 87 % ) | 194.4444 | 0.703 | 136694.4444
2. SWI | 11
Kernel | Note | ALUTs | Registers | Logic | DSP blocks | Memory bits | RAM blocks | Actual clock freq(MHz) | Kernel-Fpga(ms) | Cycle
basic |  | 59239 | 76146 | 47,136 / 427,200 ( 11 % ) | 7 / 1,518 ( < 1 % ) | 2,897,168 / 55,562,240 ( 5 % ) | 340 / 2,713 ( 13 % ) | 342.5 | 86.301 | 29558092.5
ul8-1-1 |  | 61094 | 85818 | 51,331 / 427,200 ( 12 % ) | 35 / 1,518 ( 2 % ) | 8,911,824 / 55,562,240 ( 16 % ) | 679 / 2,713 ( 25 % ) | 263.8889 | 37.415 | 9873402.7778
pmem_ul8-1-1 | use private memory for feature[8] | 64342 | 92181 | 52,743 / 427,200 ( 12 % ) | 21 / 1,518 ( 1 % ) | 2,975,952 / 55,562,240 ( 5 % ) | 365 / 2,713 ( 13 % ) | 290 | 34.106 | 9890740
pmem_transpose_ul8-1-1 | use private memory for feature[8]; transpose feature[25600*8] | 64334 | 91946 | 52,539 / 427,200 ( 12 % ) | 21 / 1,518 ( 1 % ) | 2,304,976 / 55,562,240 ( 4 % ) | 331 / 2,713 ( 12 % ) | 306.25 | 32.271 | 9882993.75
pmem_transpose_ul8-4-1 | idem | 139752 | 322222 | 129,054 / 427,200 ( 30 % ) | 72 / 1,518 ( 5 % ) | 3,979,920 / 55,562,240 ( 7 % ) | 966 / 2,713 ( 36 % ) | 300 | 781.503 | 234450900
pmem_transpose_ul8-6-1 | idem | 231373 | 600659 | 218,074 / 427,200 ( 51 % ) | 106 / 1,518 ( 7 % ) | 6,163,872 / 55,562,240 ( 11 % ) | 1,953 / 2,713 ( 72 % ) | 260.4167 | 930.514 | 242321354.167
pmem_ul8-1-2 | use private memory for feature[8]; ul8 manually on feature[25600*8]; ul manually on the outmost loop, similar to simd | 71176 | 106155 | 59,452 / 427,200 ( 14 % ) | 35 / 1,518 ( 2 % ) | 6,489,232 / 55,562,240 ( 12 % ) | 583 / 2,713 ( 21 % ) | 284.375 | 17.455 | 4963765.625
pmem_ul8-1-4 | idem | 86588 | 136432 | 72,696 / 427,200 ( 17 % ) | 67 / 1,518 ( 4 % ) | 8,344,784 / 55,562,240 ( 15 % ) | 701 / 2,713 ( 26 % ) | 255.5556 | 9.791 | 2502144.4444
pmem_ul8-1-8 | idem | 117130 | 200217 | 100,145 / 427,200 ( 23 % ) | 131 / 1,518 ( 9 % ) | 11,026,256 / 55,562,240 ( 20 % ) | 904 / 2,713 ( 33 % ) | 243.75 | 5.169 | 1259943.75
pmem_ul8-1-16 | idem | 168977 | 318108 | 147,558 / 427,200 ( 35 % ) | 259 / 1,518 ( 17 % ) | 13,725,904 / 55,562,240 ( 25 % ) | 1,188 / 2,713 ( 44 % ) | 247.2222 | 2.617 | 646980.5556
pmem_transpose_ul8-1-16 | use private memory for feature[8]; transpose feature[25600*8]; ul8 manually on feature[25600*8]; ul manually on the outmost loop, similar to simd | 174765 | 328026 | 153,836 / 427,200 ( 36 % ) | 291 / 1,518 ( 19 % ) | 18,113,104 / 55,562,240 ( 33 % ) | 1,456 / 2,713 ( 54 % ) | 235.4167 | 2.8 | 659166.6667
3. NDRange+Channel | 10
Kernel | Note | ALUTs | Registers | Logic | DSP blocks | Memory bits | RAM blocks | Actual clock freq(MHz) | Kernel-Fpga(ms) | Cycle
1-1 | use channel to transfer feature[25600*8]; | 61115 | 79769 | 49,222 / 427,200 ( 12 % ) | 3 / 1,518 ( < 1 % ) | 3,570,704 / 55,562,240 ( 6 % ) | 414 / 2,713 ( 15 % ) | 337.5 | 77.848 | 26273700
1-1_transpose | use channel to transfer feature[25600*8]; transpose feature[25600*8] | 62008 | 80932 | 48,967 / 427,200 ( 11 % ) | 3 / 1,518 ( < 1 % ) | 2,289,680 / 55,562,240 ( 4 % ) | 314 / 2,713 ( 12 % ) | 360 | 72.985 | 26274600
1-2_transpose | idem | 64984 | 86624 | 51,506 / 427,200 ( 12 % ) | 6 / 1,518 ( < 1 % ) | 3,507,216 / 55,562,240 ( 6 % ) | 357 / 2,713 ( 13 % ) | 343.75 | 38.363 | 13187281.25
1-2_transpose_ul8-1 | idem | 66020 | 105345 | 56,265 / 427,200 ( 13 % ) | 34 / 1,518 ( 2 % ) | 4,167,440 / 55,562,240 ( 8 % ) | 416 / 2,713 ( 15 % ) | 285 | 5.973 | 1702305
1-2_transpose_ul8-8 | idem | 190075 | 429192 | 176,518 / 427,200 ( 41 % ) | 272 / 1,518 ( 18 % ) | 8,976,784 / 55,562,240 ( 16 % ) | 1,041 / 2,713 ( 38 % ) | 275 | 0.95 | 261250
1-2_transpose_ul8-12 | idem | 245850 | 621931 | 237,617 / 427,200 ( 56 % ) | 408 / 1,518 ( 27 % ) | 13,624,076 / 55,562,240 ( 25 % ) | 1,866 / 2,713 ( 69 % ) | 280 | 0.721 | 201880
1-4_transpose_ul8-6 | idem | 244623 | 620250 | 236,678 / 427,200 ( 55 % ) | 408 / 1,518 ( 27 % ) | 11,402,892 / 55,562,240 ( 21 % ) | 1,926 / 2,713 ( 71 % ) | 256.25 | 0.762 | 195262.5
1-1_transpose_ul8-2 | idem | 61638 | 95718 | 52,744 / 427,200 ( 12 % ) | 33 / 1,518 ( 2 % ) | 3,748,176 / 55,562,240 ( 7 % ) | 373 / 2,713 ( 14 % ) | 290.625 | 5.822 | 1692018.75
1-1_transpose_ul8-24 | idem | 218265 | 527068 | 212,826 / 427,200 ( 50 % ) | 396 / 1,518 ( 26 % ) | 8,733,840 / 55,562,240 ( 16 % ) | 1,058 / 2,713 ( 39 % ) | 285 | 0.687 | 195795
1-1_transpose_ul8-32 | idem | 269040 | 694873 | 261,312 / 427,200 ( 61 % ) | 528 / 1,518 ( 35 % ) | 12,103,304 / 55,562,240 ( 22 % ) | 1,909 / 2,713 ( 70 % ) | 254.1667 | 0.629 | 159870.8333
4. SWI+Channel | 18
Kernel | Note | ALUTs | Registers | Logic | DSP blocks | Memory bits | RAM blocks | Actual clock freq(MHz) | Kernel-Fpga(ms) | Cycle
cluster_1-1 | use channel to transfer cluster[128*8] | 61087 | 78196 | 48,185 / 427,200 ( 11 % ) | 9 / 1,518 ( < 1 % ) | 2,880,784 / 55,562,240 ( 5 % ) | 340 / 2,713 ( 13 % ) | 345.8333 | 85.473 | 29559412.5
cluster_1-1_ul8-1-1 | idem | 63012 | 87895 | 52,418 / 427,200 ( 12 % ) | 37 / 1,518 ( 2 % ) | 8,895,440 / 55,562,240 ( 16 % ) | 679 / 2,713 ( 25 % ) | 261.6667 | 37.797 | 9890215
cluster_1-2 | idem | 62477 | 80365 | 49,555 / 427,200 ( 12 % ) | 16 / 1,518 ( 1 % ) | 4,673,040 / 55,562,240 ( 8 % ) | 396 / 2,713 ( 15 % ) | 297.5 | 49.831 | 14824722.5
cluster_1-4 | idem | 76726 | 101501 | 59,688 / 427,200 ( 14 % ) | 32 / 1,518 ( 2 % ) | 6,152,720 / 55,562,240 ( 11 % ) | 490 / 2,713 ( 18 % ) | 300 | 24.914 | 7474200
cluster_1-4_ul8-1-1 | idem | 107967 | 174685 | 91,146 / 427,200 ( 21 % ) | 144 / 1,518 ( 9 % ) | 26,006,288 / 55,562,240 ( 47 % ) | 1,810 / 2,713 ( 67 % ) | 232.5 | 10.893 | 2532622.5
cluster_1-4_pmem_ul8-1-1 | use channel to transfer cluster[128*8]; use private memory for feature[8] | 98193 | 165605 | 82,439 / 427,200 ( 19 % ) | 88 / 1,518 ( 6 % ) | 6,467,600 / 55,562,240 ( 12 % ) | 589 / 2,713 ( 22 % ) | 259.375 | 9.806 | 2543431.25
cluster_1-8 | use channel to transfer cluster[128*8] | 105514 | 143938 | 80,180 / 427,200 ( 19 % ) | 60 / 1,518 ( 4 % ) | 9,115,664 / 55,562,240 ( 16 % ) | 678 / 2,713 ( 25 % ) | 290.625 | 13.158 | 3824043.75
cluster_1-16 | idem | 163349 | 229409 | 121,150 / 427,200 ( 28 % ) | 116 / 1,518 ( 8 % ) | 15,041,040 / 55,562,240 ( 27 % ) | 1,054 / 2,713 ( 39 % ) | 250 | 67.368 | 16842000
cluster_1-8_ul4-1-1 | idem | 135660 | 216391 | 110,760 / 427,200 ( 26 % ) | 156 / 1,518 ( 10 % ) | 25,885,200 / 55,562,240 ( 47 % ) | 1,750 / 2,713 ( 65 % ) | 230.5556 | 37.722 | 8697016.6667
2stages | use channel to transfer intermediate value between two stages | 61467 | 77939 | 48,198 / 427,200 ( 11 % ) | 7 / 1,518 ( < 1 % ) | 2,863,632 / 55,562,240 ( 5 % ) | 339 / 2,713 ( 12 % ) | 312.5 | 94.557 | 29549062.5
feature+cluster_1-2 | use channel to transfer cluster[128*8] and feature[25600*8] | 76652 | 106272 | 61,803 / 427,200 ( 14 % ) | 12 / 1,518 ( < 1 % ) | 3,523,088 / 55,562,240 ( 6 % ) | 514 / 2,713 ( 19 % ) | 275 | 53.838 | 14805450
feature+cluster_1-2_transpose | use channel to transfer cluster[128*8] and feature[25600*8]; transpose feature[25600*8] | 67497 | 91915 | 53,671 / 427,200 ( 13 % ) | 12 / 1,518 ( < 1 % ) | 3,324,944 / 55,562,240 ( 6 % ) | 332 / 2,713 ( 12 % ) | 325 | 45.59 | 14816750
1-2 | use channel to transfer feature[25600*8] | 76256 | 105588 | 61,470 / 427,200 ( 14 % ) | 10 / 1,518 ( < 1 % ) | 3,539,472 / 55,562,240 ( 6 % ) | 527 / 2,713 ( 19 % ) | 267.5 | 55.345 | 14804787.5
1-2_transpose | use channel to transfer feature[25600*8]; transpose feature[25600*8] | 67323 | 91359 | 53,513 / 427,200 ( 13 % ) | 10 / 1,518 ( < 1 % ) | 3,341,328 / 55,562,240 ( 6 % ) | 345 / 2,713 ( 13 % ) | 325 | 45.626 | 14828450
1-4_transpose_ul8-1-1 | idem | 94743 | 163548 | 80,009 / 427,200 ( 19 % ) | 78 / 1,518 ( 5 % ) | 3,961,616 / 55,562,240 ( 7 % ) | 493 / 2,713 ( 18 % ) | 295 | 8.629 | 2545555
1-8_transpose_ul8-1-1 | idem | 142626 | 269768 | 121,173 / 427,200 ( 28 % ) | 154 / 1,518 ( 10 % ) | 4,749,840 / 55,562,240 ( 9 % ) | 697 / 2,713 ( 26 % ) | 275 | 4.915 | 1351625
1-16_transpose_ul8-1-1 | idem | 238928 | 481719 | 203,655 / 427,200 ( 48 % ) | 304 / 1,518 ( 20 % ) | 6,325,776 / 55,562,240 ( 11 % ) | 1,105 / 2,713 ( 41 % ) | 267.5 | 2.963 | 792602.5
1-1_transpose_ul8-1-16 | idem | 133053 | 314940 | 128,341 / 427,200 ( 30 % ) | 259 / 1,518 ( 17 % ) | 4,927,568 / 55,562,240 ( 9 % ) | 762 / 2,713 ( 28 % ) | 242.5 | 2.73 | 662025
85.799
|  | time | speedup
| UL8-1 | 37.68 | 2.277
| UL8-8 | 9.548 | 8.9861
| CU2 | 42.845 | 2.0025
| CU4 | 22.075 | 3.8867
| CU8 | 16.752 | 5.1217
| P_UL8-8 | 1.677 | 51.1622
| P_UL8-16 | 1.167 | 73.521
| PT_UL8-1 | 11.212 | 7.6524
| PT_UL8-4 | 2.984 | 28.753
| PT_UL8-8 | 1.672 | 51.3152
| PT_UL8-8_CU3 | 0.747 | 114.8581
| PT_UL8-8_SIMD2 | 0.961 | 89.281
| PT_UL8-8_SIMD2_CU2 | 0.581 | 147.6747
| PT_UL8-8_SIMD4 | 0.703 | 122.0469
| UL8-1-1 | 37.415 | 2.2932
| P_UL8-1-1 | 34.106 | 2.5157
| PT_UL8-1-1 | 32.271 | 2.6587
| PT_UL8-4-1 | 781.503 | 0.10979
| PT_UL8-6-1 | 930.514 | 0.092206
| P_UL8-1-2 | 17.455 | 4.9154
| P_UL8-1-4 | 9.791 | 8.763
| P_UL8-1-8 | 5.169 | 16.5988
| P_UL8-1-16 | 2.617 | 32.7853
| T_1-1 | 72.985 | 1.1756
| T_1-1_UL8-2 | 5.822 | 14.737
| T_1-1_UL8-24 | 0.687 | 124.8894
| T_1-1_UL8-32 | 0.629 | 136.4054
| T_1-2 | 38.363 | 2.2365
| T_1-2_UL8-1 | 5.973 | 14.3645
| T_1-2_UL8-8 | 0.95 | 90.3147
| T_1-2_UL8-12 | 0.721 | 119
| T_1-4_UL8-6 | 0.762 | 112.5971
| T_1-1_UL8-1-16 | 2.73 | 31.4282
| T_1-2 | 45.626 | 1.8805
| T_1-4_UL8-1-1 | 8.629 | 9.9431
| T_1-8_UL8-1-1 | 4.915 | 17.4566
| T_1-16_UL8-1-1 | 2.963 | 28.9568