## SC
1. NDRange | 15
Kernel | Note | ALUTs | Registers | Logic | DSP blocks | Memory bits | RAM blocks | Actual clock freq(MHz) | Kernel-Fpga(ms) | Cycle
baseline | ls16 | [7 empty] | 5.807 | 728646.875
| ls32 | [7 empty] | 4.59 | 728646.875
| ls64 | [7 empty] | 4.033 | 728646.875
| ls128 | 121229 | 167731 | 96,763 / 427,200 ( 23 % ) | 6 / 1,518 ( < 1 % ) | 8,220,240 / 55,562,240 ( 15 % ) | 797 / 2,713 ( 29 % ) | 189.0625 | 3.854 | 728646.875
| ls256 | [7 empty] | 3.86 | 728646.875
ul8_1 | ls128; ul coefficient of load and store operations | 136005 | 185777 | 106,362 / 427,200 ( 25 % ) | 6 / 1,518 ( < 1 % ) | 9,335,120 / 55,562,240 ( 17 % ) | 961 / 2,713 ( 35 % ) | 173.75 | 3.938 | 684227.5
ul16_1 | idem | 142305 | 195569 | 111,252 / 427,200 ( 26 % ) | 6 / 1,518 ( < 1 % ) | 10,461,008 / 55,562,240 ( 19 % ) | 1,089 / 2,713 ( 40 % ) | 189.0625 | 3.713 | 701989.0625
ul32_1 | idem | 144923 | 194824 | 111,983 / 427,200 ( 26 % ) | 6 / 1,518 ( < 1 % ) | 12,463,248 / 55,562,240 ( 22 % ) | 1,324 / 2,713 ( 49 % ) | 186.6667 | 3.642 | 679840
ul1_2 | idem | 147468 | 214572 | 119,603 / 427,200 ( 28 % ) | 9 / 1,518 ( < 1 % ) | 11,362,704 / 55,562,240 ( 20 % ) | 1,027 / 2,713 ( 38 % ) | 161.6667 | 4.49 | 725883.3333
ul1_4 | idem | 202634 | 306813 | 168,049 / 427,200 ( 39 % ) | 15 / 1,518 ( < 1 % ) | 17,751,056 / 55,562,240 ( 32 % ) | 1,501 / 2,713 ( 55 % ) | 124.1667 | 5.712 | 709240
ul16_4 | idem | 227960 | 338682 | 182,956 / 427,200 ( 43 % ) | 15 / 1,518 ( < 1 % ) | 19,991,824 / 55,562,240 ( 36 % ) | 1,793 / 2,713 ( 66 % ) | 130.2083 | 5.118 | 666406.25
ulr7 | ls128; ul coefficient of redce function | 146705 | 194984 | 113,895 / 427,200 ( 27 % ) | 6 / 1,518 ( < 1 % ) | 12,119,120 / 55,562,240 ( 22 % ) | 1,175 / 2,713 ( 43 % ) | 157 | 4.623 | 725811
uls7 | ls128; ul coefficient of prefix sum function | 152228 | 203774 | 119,221 / 427,200 ( 28 % ) | 18 / 1,518 ( 1 % ) | 13,540,368 / 55,562,240 ( 24 % ) | 1,261 / 2,713 ( 46 % ) | 146.25 | 4.921 | 719696.25
ulr7_uls7 | ls128; ul coefficient of reduce and prefix sum functions | 184360 | 235083 | 140,345 / 427,200 ( 33 % ) | 18 / 1,518 ( 1 % ) | 17,439,248 / 55,562,240 ( 31 % ) | 1,655 / 2,713 ( 61 % ) | 124.1667 | 5.756 | 714703.3333
cu2 | ls128 | 176959 | 269415 | 145,012 / 427,200 ( 34 % ) | 12 / 1,518 ( < 1 % ) | 14,448,784 / 55,562,240 ( 26 % ) | 1,366 / 2,713 ( 50 % ) | 168.3333 | 3.14 | 528566.6667
cu3 | idem | 229250 | 367736 | 191,602 / 427,200 ( 45 % ) | 18 / 1,518 ( 1 % ) | 20,544,208 / 55,562,240 ( 37 % ) | 1,883 / 2,713 ( 69 % ) | 173.75 | 2.675 | 464781.25
cu4 | idem | 282566 | 465362 | 238,008 / 427,200 ( 56 % ) | 24 / 1,518 ( 2 % ) | 26,643,728 / 55,562,240 ( 48 % ) | 2,400 / 2,713 ( 88 % ) | 173.4375 | 2.722 | 472096.875
ul16_1_cu2 | ls128; ul coefficient of load and store operations | 211738 | 318014 | 169,018 / 427,200 ( 40 % ) | 12 / 1,518 ( < 1 % ) | 18,668,176 / 55,562,240 ( 34 % ) | 1,846 / 2,713 ( 68 % ) | 176.6667 | 2.924 | 516573.3333
ul32_1_cu2 | idem | 213283 | 310768 | 169,496 / 427,200 ( 40 % ) | 12 / 1,518 ( < 1 % ) | 22,672,656 / 55,562,240 ( 41 % ) | 2,316 / 2,713 ( 85 % ) | 205 | 2.539 | 520495
2. SWI | 34
Kernel | Note | ALUTs | Registers | Logic | DSP blocks | Memory bits | RAM blocks | Actual clock freq(MHz) | Kernel-Fpga(ms) | Cycle
basic_no_pmem |  | 57076 | 69886 | 44,881 / 427,200 ( 11 % ) | 0 / 1,518 ( 0 % ) | 2,255,120 / 55,562,240 ( 4 % ) | 282 / 2,713 ( 10 % ) | 395 | 15.657 | 6184515
basic | use private memory for reg[65536] | 55011 | 68520 | 44,003 / 427,200 ( 10 % ) | 0 / 1,518 ( 0 % ) | 4,172,816 / 55,562,240 ( 8 % ) | 395 / 2,713 ( 15 % ) | 171.875 | 1.714 | 294593.75
ul4_1_4 | idem | 55598 | 69448 | 44,321 / 427,200 ( 10 % ) | 0 / 1,518 ( 0 % ) | 4,846,096 / 55,562,240 ( 9 % ) | 427 / 2,713 ( 16 % ) | 171.6667 | 1.041 | 178705
ul1_4_1 | idem | 59169 | 74879 | 46,977 / 427,200 ( 11 % ) | 0 / 1,518 ( 0 % ) | 4,182,672 / 55,562,240 ( 8 % ) | 400 / 2,713 ( 15 % ) | 261.6667 | 8.683 | 2272051.6667
ul1_8_1 | idem | 71328 | 85229 | 53,801 / 427,200 ( 13 % ) | 0 / 1,518 ( 0 % ) | 4,237,072 / 55,562,240 ( 8 % ) | 420 / 2,713 ( 15 % ) | 283.3333 | 15.12 | 4284000
ul8_1_8 | idem | 56444 | 70469 | 44,710 / 427,200 ( 10 % ) | 0 / 1,518 ( 0 % ) | 4,845,584 / 55,562,240 ( 9 % ) | 427 / 2,713 ( 16 % ) | 169.4444 | 0.986 | 167072.2222
ul16_1_16 | idem | 58957 | 75595 | 46,893 / 427,200 ( 11 % ) | 0 / 1,518 ( 0 % ) | 4,876,048 / 55,562,240 ( 9 % ) | 422 / 2,713 ( 16 % ) | 160 | 0.967 | 154720
ul32_1_32 | idem | 65399 | 83684 | 50,931 / 427,200 ( 12 % ) | 0 / 1,518 ( 0 % ) | 5,492,240 / 55,562,240 ( 10 % ) | 462 / 2,713 ( 17 % ) | 156.25 | 1.011 | 157968.75
ul64_1_64 | idem | 75837 | 97480 | 58,170 / 427,200 ( 14 % ) | 0 / 1,518 ( 0 % ) | 6,801,424 / 55,562,240 ( 12 % ) | 539 / 2,713 ( 20 % ) | 148.3333 | 1.04 | 154266.6667
ul128_1_128 | idem | 94606 | 125383 | 70,862 / 427,200 ( 17 % ) | 0 / 1,518 ( 0 % ) | 9,421,328 / 55,562,240 ( 17 % ) | 692 / 2,713 ( 26 % ) | 159.375 | 0.984 | 156825
ul256_1_256 | idem | 136202 | 181347 | 97,969 / 427,200 ( 23 % ) | 0 / 1,518 ( 0 % ) | 14,662,672 / 55,562,240 ( 26 % ) | 1,127 / 2,713 ( 42 % ) | 129.6875 | 1.198 | 155365.625
generic_32 | use private memory for reg[65536]; generic version | 55199 | 68980 | 44,153 / 427,200 ( 10 % ) | 0 / 1,518 ( 0 % ) | 2,202,640 / 55,562,240 ( 4 % ) | 274 / 2,713 ( 10 % ) | 254.1667 | 2.293 | 582804.1667
generic_64 | idem | 55201 | 68991 | 44,188 / 427,200 ( 10 % ) | 0 / 1,518 ( 0 % ) | 2,203,920 / 55,562,240 ( 4 % ) | 274 / 2,713 ( 10 % ) | 253.3333 | 1.824 | 462080
generic_128 | idem | 55295 | 69153 | 44,287 / 427,200 ( 10 % ) | 0 / 1,518 ( 0 % ) | 2,206,224 / 55,562,240 ( 4 % ) | 274 / 2,713 ( 10 % ) | 260 | 1.491 | 387660
generic_256 | idem | 55306 | 69168 | 44,224 / 427,200 ( 10 % ) | 0 / 1,518 ( 0 % ) | 2,210,576 / 55,562,240 ( 4 % ) | 274 / 2,713 ( 10 % ) | 258.3333 | 1.239 | 320075
generic_512 | idem | 55310 | 69182 | 44,230 / 427,200 ( 10 % ) | 0 / 1,518 ( 0 % ) | 2,219,024 / 55,562,240 ( 4 % ) | 274 / 2,713 ( 10 % ) | 256.6667 | 1.152 | 295680
generic_1024 | idem | 55320 | 69197 | 44,220 / 427,200 ( 10 % ) | 0 / 1,518 ( 0 % ) | 2,235,664 / 55,562,240 ( 4 % ) | 274 / 2,713 ( 10 % ) | 252.7778 | 1.08 | 273000
generic_2048 | idem | 55330 | 69212 | 44,282 / 427,200 ( 10 % ) | 0 / 1,518 ( 0 % ) | 2,268,688 / 55,562,240 ( 4 % ) | 276 / 2,713 ( 10 % ) | 248.3333 | 1.068 | 265220
generic_4096 | idem | 55335 | 69227 | 44,286 / 427,200 ( 10 % ) | 0 / 1,518 ( 0 % ) | 2,334,480 / 55,562,240 ( 4 % ) | 279 / 2,713 ( 10 % ) | 256.6667 | 1.031 | 264623.3333
generic_8192 | idem | 55342 | 69242 | 44,264 / 427,200 ( 10 % ) | 0 / 1,518 ( 0 % ) | 2,465,808 / 55,562,240 ( 4 % ) | 288 / 2,713 ( 11 % ) | 240.625 | 1.074 | 258431.25
generic_16384 | idem | 55351 | 69257 | 44,272 / 427,200 ( 10 % ) | 0 / 1,518 ( 0 % ) | 2,728,208 / 55,562,240 ( 5 % ) | 304 / 2,713 ( 11 % ) | 231.6667 | 1.093 | 253211.6667
generic_32768 | idem | 55401 | 69275 | 44,293 / 427,200 ( 10 % ) | 0 / 1,518 ( 0 % ) | 3,252,752 / 55,562,240 ( 6 % ) | 336 / 2,713 ( 12 % ) | 206.6667 | 1.233 | 254820
generic_65536 | idem | 55451 | 69291 | 44,301 / 427,200 ( 10 % ) | 0 / 1,518 ( 0 % ) | 4,301,584 / 55,562,240 ( 8 % ) | 400 / 2,713 ( 15 % ) | 168.75 | 1.478 | 249412.5
generic_4096_uli1_16_1 | idem | 91860 | 103420 | 65,663 / 427,200 ( 15 % ) | 0 / 1,518 ( 0 % ) | 2,481,552 / 55,562,240 ( 4 % ) | 350 / 2,713 ( 13 % ) | 257.5 | 16.645 | 4286087.5
generic_4096_uli1_1_16 | idem | 59864 | 73111 | 47,083 / 427,200 ( 11 % ) | 0 / 1,518 ( 0 % ) | 2,371,856 / 55,562,240 ( 4 % ) | 302 / 2,713 ( 11 % ) | 214.5833 | 1.076 | 230891.6667
generic_4096_ulo16 | idem | 109409 | 142404 | 81,964 / 427,200 ( 19 % ) | 0 / 1,518 ( 0 % ) | 5,613,584 / 55,562,240 ( 10 % ) | 584 / 2,713 ( 22 % ) | 198.75 | 1.289 | 256188.75
generic_4096_uli2_1_1 | idem | 55461 | 69389 | 44,302 / 427,200 ( 10 % ) | 0 / 1,518 ( 0 % ) | 2,333,968 / 55,562,240 ( 4 % ) | 280 / 2,713 ( 10 % ) | 251.6667 | 0.928 | 233546.6667
generic_4096_uli4_1_1 | idem | 55627 | 69628 | 44,258 / 427,200 ( 10 % ) | 0 / 1,518 ( 0 % ) | 2,333,456 / 55,562,240 ( 4 % ) | 280 / 2,713 ( 10 % ) | 227.5 | 0.906 | 206115
generic_4096_uli8_1_1 | idem | 55953 | 70166 | 44,401 / 427,200 ( 10 % ) | 0 / 1,518 ( 0 % ) | 2,333,200 / 55,562,240 ( 4 % ) | 227.7778 | 227.99 | 0.867 | 197667.33
generic_4096_uli16_1_1 | idem | 56505 | 71424 | 44,960 / 427,200 ( 11 % ) | 0 / 1,518 ( 0 % ) | 2,329,872 / 55,562,240 ( 4 % ) | 285 / 2,713 ( 11 % ) | 220.8333 | 0.855 | 188812.5
generic_4096_uli32_1_1 | idem | 57764 | 74408 | 46,047 / 427,200 ( 11 % ) | 0 / 1,518 ( 0 % ) | 2,460,432 / 55,562,240 ( 4 % ) | 314 / 2,713 ( 12 % ) | 191.6667 | 0.999 | 191475
generic_4096_uli64_1_1 | idem | 60150 | 79308 | 47,944 / 427,200 ( 11 % ) | 0 / 1,518 ( 0 % ) | 2,722,064 / 55,562,240 ( 5 % ) | 372 / 2,713 ( 14 % ) | 171.6667 | 1.093 | 187631.6667
generic_2048_uli8_1_1 | idem | 55932 | 70150 | 44,439 / 427,200 ( 10 % ) | 0 / 1,518 ( 0 % ) | 2,267,408 / 55,562,240 ( 4 % ) | 280 / 2,713 ( 10 % ) | 228.3333 | 0.886 | 202303.3333
generic_1024_uli8_1_1 | idem | 55921 | 70134 | 44,419 / 427,200 ( 10 % ) | 0 / 1,518 ( 0 % ) | 2,234,384 / 55,562,240 ( 4 % ) | 280 / 2,713 ( 10 % ) | 227.0833 | 0.949 | 215502.0833
3. SWI+Channel | 10
Kernel | Note | ALUTs | Registers | Logic | DSP blocks | Memory bits | RAM blocks | Actual clock freq(MHz) | Kernel-Fpga(ms) | Cycle
1-1 |  | 56864 | 70329 | 44,989 / 427,200 ( 11 % ) | 0 / 1,518 ( 0 % ) | 2,075,664 / 55,562,240 ( 4 % ) | 267 / 2,713 ( 10 % ) | 397.5 | 0.268 | 106530
1-1_ul2 |  | 56864 | 70329 | 44,989 / 427,200 ( 11 % ) | 0 / 1,518 ( 0 % ) | 2,075,664 / 55,562,240 ( 4 % ) | 267 / 2,713 ( 10 % ) | 397.5 | 0.275 | 109312.5
1-1_depth2 |  | 56950 | 70433 | 45,078 / 427,200 ( 11 % ) | 0 / 1,518 ( 0 % ) | 2,075,664 / 55,562,240 ( 4 % ) | 267 / 2,713 ( 10 % ) | 381.25 | 0.258 | 98362.5
1-1_depth4 |  | 56972 | 70453 | 45,041 / 427,200 ( 11 % ) | 0 / 1,518 ( 0 % ) | 2,075,664 / 55,562,240 ( 4 % ) | 267 / 2,713 ( 10 % ) | 370.8333 | 0.243 | 90112.5
1-1_depth8 |  | 56949 | 70437 | 45,060 / 427,200 ( 11 % ) | 0 / 1,518 ( 0 % ) | 2,075,664 / 55,562,240 ( 4 % ) | 267 / 2,713 ( 10 % ) | 405 | 0.225 | 91125
1-1_depth16 |  | 56951 | 70444 | 45,031 / 427,200 ( 11 % ) | 0 / 1,518 ( 0 % ) | 2,075,664 / 55,562,240 ( 4 % ) | 267 / 2,713 ( 10 % ) | 395 | 0.231 | 91245
1-1_depth32 | 32 | 56922 | 70439 | 45,045 / 427,200 ( 11 % ) | 0 / 1,518 ( 0 % ) | 2,077,712 / 55,562,240 ( 4 % ) | 268 / 2,713 ( 10 % ) | 396.875 | 0.241 | 95646.875
1-1_depth64 | 64 | 56928 | 70444 | 45,047 / 427,200 ( 11 % ) | 0 / 1,518 ( 0 % ) | 2,079,760 / 55,562,240 ( 4 % ) | 268 / 2,713 ( 10 % ) | 371.875 | 0.25 | 92968.75
1-1_read2 | read 2 data from global memory once | 57051 | 69497 | 44,939 / 427,200 ( 11 % ) | 0 / 1,518 ( 0 % ) | 3,261,456 / 55,562,240 ( 6 % ) | 314 / 2,713 ( 12 % ) | 362.5 | 2.887 | 1046537.5
1-1_read2_pmem | read 2 data from global memory once; use private memory for inp[65536] | 59893 | 75982 | 47,162 / 427,200 ( 11 % ) | 0 / 1,518 ( 0 % ) | 4,271,120 / 55,562,240 ( 8 % ) | 434 / 2,713 ( 16 % ) | 312.5 | 0.622 | 194375